## Sheet1
0 | 开关模式 | 0x01:关机模式 0x02:开机模式
1 | 工作模式 | 0x00:默认 0x01:手动模式 0x02:自动巡航模式 0x03:空气管家模式 0x04:清洁模式 0x05:强制最大档 0x06:自检模式
2 | 预留
3 | 电机档位 | 档位：0~255档（0x00-0xFF）
4 | 电机状态 | 0正转 | 0噪音 | 00恒电流 |  | 固定为0
|  | 1反转 | 1风量 | 01恒转速
10恒电压
5 | 电机转速H | 0~5000RPM
6 | 电机转速L
7 | 电机电流H | 直流电机=I(mA)/10
8 | 电机电流L | 交流电机=AD值（低位固定为0）
9 | 预留
10 | 预留
11 | 预留
12 | 预留
13 | 预留
14 | 预留
15 | 预留
16 | 预留
17 | 空气质量 | 0000:关闭 0001:预热 |  | 0000:优秀 0001:良好
|  | 0010:运行中 0011:换气完成 |  | 0010:较差 0011:很差
0100:自检中 0101:自检完成
18 | 预留
19 | 预留
20 | 风量H | MAX：25.5 m^3/min
21 | 风量L
22 | 恒风量下电流档位 | 1-18 gears
23 | 预留
24 | 预留
25 | 预留
26 | 预留
27 | 照明灯状态 | 0x00:关闭 0xFF:打开 0x01-0x63:1%-99%PWM占空比
28 | 预留
29 | 故障H | 每一位（bit）代表一种故障。
0x01：F1内风机驱动与室内机主控板通信异常
0x02：F2室内机主控与中断LoRa通信异常
0x04：F3室内机主控与中断LoRa通信延时异常
0x08：F4室内机显示板与WIFI通信异常
0x10：F5电动推杆异常
0x20：F6烟道阻力大
0x40：F7油烟传感器故障
0x80：F8止逆阀堵塞
30 | 故障L | 0x01：F9内风机启动异常
0x02：F10IPM过热保护
0x04：F11室内机堵转保护
0x08：F12室内机过流保护
0x10：F13室内机运放偏置电压采样异常
0x20：F14室内机缺相保护
31 | 特殊功能 | 固定为0 |  | 公共烟道拥堵状态 | 固定为0 | 净化装置保养提醒 | 风机保养提醒
32 | MCU配置WIFI | 0x00，默认，未进行配置
0x01：让WIFI模块恢复出厂值
0x02：重启WIFI模块
0x08：配置WIFI进入厂测模式
0x0A：配置WIFI进入easylink模式
33-40 | WiFi向MCU通知WiFi模组的工作状态 | Byte0：Wifi模式bit0——station模式，bit1——ap模式，bit2——easylink模式
Byte1：Wifi是否成功连接路由器（或IKCC）,0: 未连接, 1: 连接; 2：正在连接
Byte2：Wifi是否与IKCC建立socket连接，0: 未连接, 1: 连接;（Internet是否OK）；2：正在连接
Byte3：表示WiFi模组当前连接AP的信号强度（RSSI）
Byte4：表示WIFI当前信道, 1 ~ 13
Byte5：表示WIFI当前模式 2.4G /5G bgn /ac
Byte6：错误状态码，0x01-ssid不存在，0x02-密码错误
Byte7：预留
41 | 预留
42 | 预留
43 | 预留