## Sheet1
0 | MCU配置WIFI
1 | 预留
2 | 开关模式 | 0x01:关机模式 0x02:开机模式
3 | 工作模式 | 0x00:默认 0x01:手动模式 0x02:自动巡航模式 0x03:空气管家模式 0x04:清洁模式 0x05:强制最大档
4 | 照明灯状态 | 0x00:关闭 0xFF:打开 0x01-0x63:1%-99%PWM占空比
5 | 延时功能 | 0x00：延时关闭
0xFF：延时打开
6 | 电机档位 | 档位：0~255档（0x00-0xFF）
7 | 预留 | /
8 | 预留 | /
9 | 预留 | /
10 | 空气管家状态 | 0000:关闭 0001:预热 | [6 empty] | 0000:优秀 0001:良好
|  | 0010:运行中 0011:换气完成 | [6 empty] | 0010:较差 0011:很差
0100:自检中 0101:自检完成
11 | 电机转速H | 0~5000RPM
12 | 电机转速L
13 | 电机电流H | 直流电机=I(mA)/10
14 | 电机电流L | 交流电机=AD值（低位固定为0）
15 | 运转时间H | 0x0000~0xFFFF | [12 empty] | 小时
16 | 运转时间L
17 | 风量H | 0x0000~0xFFFF
18 | 风量L
19 | 恒风量下电流档位 | 档位：0~19档
20 | 预留 | /
21 | 预留 | /
22 | 设备终端n故障H | F8：止逆阀堵塞 | / |  |  | F6：烟道阻力大 | F5：电动推杆异常 |  | / | / | F2：室内机显示面板与WIFI通信异常 |  | F1：室内风机驱动与室内机主控板通信异常
23 | 设备终端n故障L | / | / |  |  | F14：室内机缺相保护 | F13：室内机运放偏置电压采样异常 |  | F12：室内机过流保护 | F11：室内机堵转保护 | F10：IPM过热保护 |  | F9：室内风机启动异常
24 | 整机故障 | Bit15- 14 |  |  | / |  |  | / | Bit11 | Bit10 |  | Bit9 |  | Bit8 | 数字越小优先级越高
| （故障按位表示） | 温度传感器故障： | [6 empty] | 净化装置故障 | 油烟传感器故障 |  | 推杆故障 |  | 电机故障 | 0：正常
|  | 0x00:无故障 | [12 empty] | 1:故障
0x01:短路故障
0x10:断路故障
25 |  | / | [7 empty] | Bit2 |  | Bit1 |  | Bit0
[10 empty] | 烟灶联动故障 |  | 空气传感器故障 |  | 声音传感器故障
26 | 特殊功能 | 油烟传感器擦拭提醒 |  | / | / |  |  | 降噪模块工作状态 | 公共烟道拥堵状态 | 语音盒子供电状态上报位 |  | 净化装置保养提醒 |  | 风机保养提醒 | 1:有效
27 | 预留 | /
28 | 预留 | /

## Sheet2
0 | 开关状态 | 0x01:关机模式 0x02:开机模式
1 | 工作模式 | 0x00:默认 0x01:手动模式 0x02:自动巡航模式 0x03:空气管家模式 0x04:清洁模式 0x05:强制最大档
2 | 照明 | 0x00:关闭 0xFF:打开 0x01-0x63:1%-99%PWM占空比
3 | 延时功能 | 0x00：延时关闭
0xFF：延时打开
4 | 烟机档位 | 档位：0~255档（0x00-0xFF）
5 | 风量 | 0x00~0xFF
6 | 预留 | /
7 | 预留 | /